Master
        nRF905
        Slave
ComStart
adr &
data
Master->Slave
Sync Msg
Sync
(2,2)
Load Man_Tx
TxBuf
AM
Sync:
ComStartRx
(2,2)
Load Sln_Tx
RxBuf
Timeout(10ms) ||
NACK ||
Msg nicht ok
Nein
Msg
ok ?
Slave->Master
Sync Msg
Ja
Wait
NACK
Sync NACK
 Msg
Man_Tx: Master Anzahl Byte
Sln_Tx: Slave Anzahl Byte
ComDone
Store Man_Rx
Store Sln_Rx
n_Tx ?
n_Rx ?
n_Tx ?
n_Rx ?
n_Tx &&
n_Rx
!n_Tx &&
n_Rx
n_Tx &&
!n_Rx
n_Tx &&
n_Rx
!n_Tx &&
n_Rx
n_Tx &&
!n_Rx
!n_Tx &&
!n_Rx
!n_Tx &&
!n_Rx
end
Data
Rx & Tx
Rx_only
Tx_only
Rx & Tx
Rx_only
Tx_only

---
        I2C
Timeout
(10ms)
Data Rx & Tx (1)
Data Msg
Data:
(n_Tx,max_Rx)
Load MaTxData
complete ?
Wait 250us
DataMsg
Ack Msg
Chksum
NACK Msg
Data Rx & Tx (2)
MaTxData: Master Tx Data
SlnTxData: Slave Tx Data
Data Rx & Tx (2)

---
Data Rx & Tx (2)
Data Rx & Tx (2)
Load SlTxData
(Sln_Tx,max_Rx)
(10ms) ||
Store MaRxData
Store SlRxData

---
Data Tx only
Load MaTxData
Store SlRxData
MaTxData: Master Tx Data
SlnTxData: Slave Tx Data

---
Data Rx only
Data Rx only
Load SlTxData
(Sln_Tx,max_Rx)
Store MaRxData
(10ms) ||

---
4 Byte: Sync: 16 [MsgCnt] [Cnt] [Chksum]
1 Byte: Sync NACK: 255
1 Byte: Sync Ack: 17
x Byte: Data: (0..15) [Data] [Chksum]
1 Byte: Data Ack: 32
1 Byte: Msg Ack: 64
1 Byte: Msg Start: 65
1 Byte: Msg End: 66
1 Byte: Msg NACK: 254