## Sheet1
1		GND				21	D8	LCD_DB0
2		VCC				22	D9	LCD_DB1
3		NC.				23	D10	LCD_DB2
4	B1	LCD_RS	Data/Command			24	D11	LCD_DB3
5	B0	LCD_WR				25	E4	LCD_DB4
6	B2	LCD_RD				26	E5	LCD_DB5
7	E8	LCD_DB8				27	E6	LCD_DB6
8	E9	LCD_DB9				28	E7	LCD_DB7
9	E10	LCD_DB10				29	D1	TouchP_CLK
10	E11	LCD_DB11				30	D0	TouchP_CS
11	E12	LCD_DB12				31	D3	TouchP_DIN
12	E13	LCD_DB13				32	D7	TouchP_Busy
13	E14	LCD_DB14				33	D4	TouchP_OUT
14	E15	LCD_DB15				34	D6	TouchP_PenIrq
15	B4	LCD_CS				35	C8	SD_OUT
16		NC.				36	C12	SD_SCK
17	H1	LCD_RESET				37	D2	SD_DIN
18		NC.				38	C11	SD_CS
19	B9	LED_BL	Low Active			39		NC.
20		NC.				40		NC.